## bom
Value	Designator	Footprint	LCSC Part #
100nF-100V-10%-0805	C1, C11, C14, C16, C17, C18, C28, C29, C3, C31, C32, C33, C34, C42, C44, C47, C50, C52, C55, C57, C58, C6, C7, C8, C9	805	C28233
10nF-50V-10%-0603	C10, C27, C40, C46, C48, C54, C56	603	C57112
0.1uF	C12, C13, C65, C66	603	C14663
560uF-100V-P7.5mm-D16mm	C19, C20, C21, C22, C23, C24	CP_Radial_D16.0mm_P7.50mm
1uF-100V-10%-1206	C2, C41, C49	1206	C13832
10uF-100V-10%-2220	C25, C26, C30, C4, C43, C45, C5, C51, C53, C59, C60, C61, C62, C63, C64	2220	C2843466
47uF-16V-CASE_D	C35, C36, C37, C38, C39	CP_EIA-7343-31_Kemet-D	C7227
100V-2A-214AC	D1, D6, D7	D_SMA	C14996
GREEN-0805	D2	805	C2297
YELLOW-0805	D3	805	C2296
RED-0805	D4	805	C84256
60V-0.75V@3A-SMC	D5	D_SMC	C35722
600Ω@100MHz-25%-0603	FB1	603	C1002
MountingHole	H1, H2, H3, H4, H5, H6	MountingHole_3.2mm_M3
47272-0001	J1	MOLEX_47272-0001	C711350
USB_C_Receptacle_USB2.0	J2	USB_C_Receptacle_XKB_U262-16XN-4BVC11	C319148
Screw_Terminal_01x01	J3, J4, J5, J7, J8	7466005R
Conn_01x08	J6	RJ45_Molex_0855135013_Vertical
Conn_02x07_Odd_Even	J9	PinHeader_2x07_P1.27mm_Vertical_SMD	C2881912
SolderJumper_2_Open	JP1, JP2	SolderJumper-2_P1.3mm_Open_RoundedPad1.0x1.5mm
Jumper	JP3, JP4	SolderJumper-3_P1.3mm_Bridged12_RoundedPad1.0x1.5mm_NumberLabels
100uH-1A-20%-8x8mm	L1, L2, L3	L_Sunlord_SWPA8040S	C83468
HYG017N10NS1TA	Q1, Q2, Q3, Q4, Q5, Q6, Q7	Infineon_PG-HSOF-8-1_ThermalVias	C5205219
HYG017N10NS1TA	Q10, Q11, Q12, Q13, Q8, Q9	Infineon_PG-HSOF-8-1_ThermalVias_GAPPED	C5205219
10kΩ-1%-0603	R1, R19, R2, R20, R22, R24, R34, R35, R36, R37	603	C25197
27Ω-0603-1%	R10, R11, R6, R9	603	C25190
100Ω-1%-0603	R12, R13, R14, R18, R21, R23, R25, R7	603	C22775
10kΩ-0805-0.1%	R15, R16, R17, R26, R27, R28, R29, R30, R31, R32, R33, R54, R8	805	C5159707
DNP 10kΩ-1%-0603	R3	603
100kΩ-0805-1%	R38, R55, R56, R57, R58, R59, R60	805	C149504
6.4kΩ-0805-0.1%	R39	805	C865510
47Ω-1%-0603	R4, R5	603	C23182
3.6kΩ-0805-1%	R40	805	C351568
2x10kΩ-0805-0.1%	R41	805	C5159707
10Ω-0603-1%	R42, R43, R44, R45, R46, R47, R48, R49, R50, R51, R52, R53	603	C22859
SW_DIP_x01	SW1, SW2	TS1187ABAB	C318884
DNP LM4040DBZ-2.5	U1	SOT-23
LM2591HVS-12	U10	TO-263-5_TabPin3	C434500
AMS1117-5.0	U11	SOT-223-3_TabPin2	C6187
IRS21867S	U12, U14, U3	SOIC-8_3.9x4.9mm_P1.27mm	C7432820
ACS770xCB-100B-PFF	U13, U15, U8	Allegro_CB_PFF	C5224554
TPD2E2U06	U16	SOT-553	C1972959
LM5060	U17	MSOP-10_3x3mm_P0.5mm	C2676940
STM32G431CBUx	U2	QFN-48-1EP_7x7mm_P0.5mm_EP5.6x5.6mm	C529356
ISO1050DUB	U4	SOP-8_6.62x9.15mm_P2.54mm
SN65LVDS31D	U5	SOIC-16_3.9x9.9mm_P1.27mm	C1508988
SN65LVDS33D	U6	SOIC-16_3.9x9.9mm_P1.27mm
ADUM4160	U7	SOIC-16W_7.5x10.3mm_P1.27mm	C57791
AMS1117-3.3	U9	SOT-223-3_TabPin2	C6186