## bom
Value | Designator | Footprint | LCSC Part #
100nF-100V-10%-0805 | C1, C11, C14, C16, C17, C18, C28, C29, C3, C31, C32, C33, C34, C42, C44, C47, C50, C52, C55, C57, C58, C6, C7, C8, C9 | 805 | C28233
10nF-50V-10%-0603 | C10, C27, C40, C46, C48, C54, C56 | 603 | C57112
0.1uF | C12, C13, C65, C66 | 603 | C14663
560uF-100V-P7.5mm-D16mm | C19, C20, C21, C22, C23, C24 | CP_Radial_D16.0mm_P7.50mm
1uF-100V-10%-1206 | C2, C41, C49 | 1206 | C13832
10uF-100V-10%-2220 | C25, C26, C30, C4, C43, C45, C5, C51, C53, C59, C60, C61, C62, C63, C64 | 2220 | C2843466
47uF-16V-CASE_D | C35, C36, C37, C38, C39 | CP_EIA-7343-31_Kemet-D | C7227
100V-2A-214AC | D1, D6, D7 | D_SMA | C14996
GREEN-0805 | D2 | 805 | C2297
YELLOW-0805 | D3 | 805 | C2296
RED-0805 | D4 | 805 | C84256
60V-0.75V@3A-SMC | D5 | D_SMC | C35722
600Ω@100MHz-25%-0603 | FB1 | 603 | C1002
MountingHole | H1, H2, H3, H4, H5, H6 | MountingHole_3.2mm_M3
47272-0001 | J1 | MOLEX_47272-0001 | C711350
USB_C_Receptacle_USB2.0 | J2 | USB_C_Receptacle_XKB_U262-16XN-4BVC11 | C319148
Screw_Terminal_01x01 | J3, J4, J5, J7, J8 | 7466005R
Conn_01x08 | J6 | RJ45_Molex_0855135013_Vertical
Conn_02x07_Odd_Even | J9 | PinHeader_2x07_P1.27mm_Vertical_SMD | C2881912
SolderJumper_2_Open | JP1, JP2 | SolderJumper-2_P1.3mm_Open_RoundedPad1.0x1.5mm
Jumper | JP3, JP4 | SolderJumper-3_P1.3mm_Bridged12_RoundedPad1.0x1.5mm_NumberLabels
100uH-1A-20%-8x8mm | L1, L2, L3 | L_Sunlord_SWPA8040S | C83468
HYG017N10NS1TA | Q1, Q2, Q3, Q4, Q5, Q6, Q7 | Infineon_PG-HSOF-8-1_ThermalVias | C5205219
HYG017N10NS1TA | Q10, Q11, Q12, Q13, Q8, Q9 | Infineon_PG-HSOF-8-1_ThermalVias_GAPPED | C5205219
10kΩ-1%-0603 | R1, R19, R2, R20, R22, R24, R34, R35, R36, R37 | 603 | C25197
27Ω-0603-1% | R10, R11, R6, R9 | 603 | C25190
100Ω-1%-0603 | R12, R13, R14, R18, R21, R23, R25, R7 | 603 | C22775
10kΩ-0805-0.1% | R15, R16, R17, R26, R27, R28, R29, R30, R31, R32, R33, R54, R8 | 805 | C5159707
DNP 10kΩ-1%-0603 | R3 | 603
100kΩ-0805-1% | R38, R55, R56, R57, R58, R59, R60 | 805 | C149504
6.4kΩ-0805-0.1% | R39 | 805 | C865510
47Ω-1%-0603 | R4, R5 | 603 | C23182
3.6kΩ-0805-1% | R40 | 805 | C351568
2x10kΩ-0805-0.1% | R41 | 805 | C5159707
10Ω-0603-1% | R42, R43, R44, R45, R46, R47, R48, R49, R50, R51, R52, R53 | 603 | C22859
SW_DIP_x01 | SW1, SW2 | TS1187ABAB | C318884
DNP LM4040DBZ-2.5 | U1 | SOT-23
LM2591HVS-12 | U10 | TO-263-5_TabPin3 | C434500
AMS1117-5.0 | U11 | SOT-223-3_TabPin2 | C6187
IRS21867S | U12, U14, U3 | SOIC-8_3.9x4.9mm_P1.27mm | C52290
ACS770xCB-100B-PFF | U13, U15, U8 | Allegro_CB_PFF | C5224554
TPD2E2U06 | U16 | SOT-553 | C1972959
LM5060 | U17 | MSOP-10_3x3mm_P0.5mm | C2676940
STM32G431CBUx | U2 | QFN-48-1EP_7x7mm_P0.5mm_EP5.6x5.6mm | C529356
ADUM4160 | U7 | SOIC-16W_7.5x10.3mm_P1.27mm | C57791
AMS1117-3.3 | U9 | SOT-223-3_TabPin2 | C6186